## Sheet1
CAN señalar el voltaje de traccion del sistema de gestion de la bateria	V gest.batCAN	22 46 6E	(A*256+B)/32	0	400	V	7E6
CAN señalizar corriente de red de traccion del sistema de gestion de bateria	I gest.batCAN	22 46 5F	Signed(A*256+B)/16	-100	200	A	7E6
Convertidor CC / CC Temperatura de la sección de potencia	Temp mod potencia	22 46 4F	(A*256+B)/64	-20	50	C	7E6
Convertidor DC / DC temperatura de PCB	Tpcb DCDC	22 46 4E	(A*256+B)/64	-20	50	C	7E6
Convertidor de enlace de CC /CC	V cc/cc	22 3E 72	(A*256+B)/32	0	400	V	7E6
Corriente de red de traccion del convertidor CC / CC	I cc/cc	22 46 50	Signed(A*256+B)/512	-100	200	A	7E6
Electrónica de potencia fuente de alimentación interna 1	Vfuente pot 1	22 46 6C	(A*256+B)/512	0	400	V	7E6
Electrónica de potencia fuente de alimentación interna 2	Vfuente pot 2	22 46 6B	(A*256+B)/512	0	400	V	7E6
Electrónica de potencia fuente de alimentación interna IGBT	Vfuente IGBT	22 46 5A	Signed(A*256+B)/512	0	400	V	7E6
Electrónica de potencia Módulo IGBT temperatura fase U	TigbtU	22 46 64	(A*256+B)/64	-20	100	C	7E6
Electrónica de potencia Módulo IGBT temperatura fase V	TigbtV	22 46 63	(A*256+B)/64	-20	100	C	7E6
Electrónica de potencia Módulo IGBT temperatura fase W	TigbtW	22 46 62	(A*256+B)/64	-20	100	C	7E6
Fase corriente fase U	Iu	22 3E F9	Signed(A*256+B)/16	0	150	A	7E6
Fase corriente fase U ilimitada	Iu ilimitada	22 46 71	Signed(A*256+B)/16	0	150	A	7E6
Fase corriente fase V	Iv	22 3E FA	Signed(A*256+B)/16	0	150	A	7E6
Fase corriente fase V ilimitada	Iv ilimitada	22 46 70	Signed(A*256+B)/16	0	150	A	7E6
Fase corriente fase W	Iw	22 3E FB	Signed(A*256+B)/16	0	150	A	7E6
Fase corriente fase W ilimitado	Iw ilimitada	22 46 6F	Signed(A*256+B)/16	0	150	A	7E6
Motor corriente efectiva	Imot efectiva	22 46 65	(A*256+B)/16	0	200	A	7E6
Motor Par real calculado	Par calculado	22 03 08	Signed(A*256+B)/16	0	300	Nm	7E6
Motor Par valor real	Par real	22 3E E9	Signed(A*256+B)/16	0	300	Nm	7E6
Motor Potencia	Pmot	22 46 56	Signed(A*256+B)/64	0	100	kW	7E6
Motor Potencia calculado	Pmot calculado	22 46 58	Signed(A*256+B)/64	0	100	kW	7E6
Motor RPM	RPM mot	22 3E 97	(A*256+B)/4	0	18000	1/min	7E6
Motor temperatura	Tmotor	22 3E 94	(A*256+B)/64	0	100	C	7E6
Motor Velocidad	RPM mot1	22 F4 0C	(A*256+B)/4	0	18000	1/min	7E6
Motor Velocidad	RPM mot2	22 3E EC	(A*256+B)/4	0	18000	1/min	7E6
Motor Velocidad valor real.	RPM real	22 46 59	(A*256+B)/4	0	18000	1/min	7E6
Posicion del pedal del acelerador	Pos ped acc	22 F4 49	A/2.55	0	100	%	7E6
Potencia electronica traccion tension de red	Vpotencia	22 46 75	(A*256+B)/32	0	400	V	7E6
Punto de ajuste de voltaje de enlace de CC	Vpunt ajuste	22 3E ED	(A*256+B)/32	0	400	V	7E6
Sensor de Posicion del rotor amplitud sinusoidal	Vpos rotor seno	22 4E 90	(A*256+B)/512	0	5	V	7E6
Sensor de Posicion del rotor coseno amplitud	Vpos rotor coseno	22 4E 91	(A*256+B)/512	0	5	V	7E6
Sensor de Posicion del rotor coseno offset	Vpos rotor cos offset	22 4E 93	(A*256+B)/512	0	5	V	7E6
Sensor de Posicion del rotor pista cosenoidal	Pos cos	22 46 61	A*256+B				7E6
Sensor de Posicion del rotor sinusoidal	Pos sen	22 46 60	A*256+B				7E6
Sensor de Posicion del rotor sinusoidal	Vpos rotor sinus	22 4E 92	(A*256+B)/512	0	5	V	7E6
convertidor DCDC Temperatura valor real	Tdcdc real	22 3E B5	(A*256+B)/64	0	50	C	7E6
Motor Temperatura del estator	Testator motor	22 46 72	(A*256+B)/64	0	100	C	7E6
Tensión de enlace de CC	Vcc enlace	22 3E 93	(A*256+B)/32	0	400	V	7E6
convertidor CC / CC Tensión de red de traccion	V cc/cc traccion	22 46 5E	(A*256+B)/32	0	400	V	7E6
convertidor CC / CC Tensión de salida regulada Kl.30	V cc/cc KI.30	22 46 5C	Signed(A*256+B)/512	0	400	V	7E6
Tensión electrónica de potencia clase 30, canal 1	Vpot30 cnal 1	22 46 5D	Signed(A*256+B)/512	0	15	V	7E6
Valor de carga normalizado SOC	SOC	22 F4 04	A/2.55	0	100	%	7E6